## Rekapitulácia stavby
Export Komplet | [27 empty] | 2.0 | ZAMOK |  |  |  |  | False | False | {abe88f71-fa6a-423b-9990-25ddd2d29179}
[33 empty] | 0,01 | 20
[33 empty] | 0,01 | 20
|  | REKAPITULÁCIA STAVBY | [17 empty] | v --- nižšie sa nachádzajú doplnkové a pomocné údaje k zostavám --- v | [11 empty] | Návod na vyplnenie | 0,001
|  | Kód: |  |  |  |  | 011 | [24 empty] | Meniť je možné iba bunky so žltým podfarbením! 1) na prvom liste Rekapitulácie stavby vyplňte v zostave a) Rekapitulácia stavby - údaje o Zhotoviteľovi (prenesú sa do ostatných zostáv aj v iných listoch) b) Rekapitulácia objektov stavby - potrebné Ostatné náklady 2) na vybraných listoch vyplňte v zostave a) Krycí list - údaje o Zhotoviteľovi, pokiaľ sa líšia od údajov o Zhotoviteľovi na Rekapitulácii stavby (údaje se prenesú do ostatných zostav v danom liste) b) Rekapitulácia rozpočtu - potrebné Ostatné náklady c) Celkové náklady za stavbu - ceny na položkách - množstvo, pokiaľ má žlté podfarbenie - a v prípade potreby poznámku (tá je v skrytom stĺpci) | 0,01
|  | Stavba: |  |  |  |  | Turistický chodník, Ľubotín - I.etapa - I. úsek | [25 empty] | 0,01
|  | JKSO: | [13 empty] | KS: | [16 empty] | 0,01
|  | Miesto: |  |  |  |  | Ľubotín | [8 empty] | Dátum: |  | 1. 2. 2022 | [14 empty] | 0,01
0,01
|  | Objednávateľ: | [13 empty] | IČO: | [16 empty] | 0,01
|  |  | Obec Ľubotín | [12 empty] | IČ DPH: | [16 empty] | 0,01
0,01
|  | Zhotoviteľ: | [13 empty] | IČO: |  | Vyplň údaj | [14 empty] | 0,01
|  |  | Vyplň údaj | [12 empty] | IČ DPH: |  | Vyplň údaj | [14 empty] | 0,01
False
|  | Projektant: | [13 empty] | IČO: | [16 empty] | False
|  |  | Ing. Marek MEDOŇ | [12 empty] | IČ DPH: | [16 empty] | True
0,01
|  | Spracovateľ: | [13 empty] | IČO: | [16 empty] | 0,01
[16 empty] | IČ DPH: | [16 empty] | True
Poznámka:
|  | Cena bez DPH | [13 empty] | 0
[8 empty] | Sadzba dane |  |  | Základ dane |  |  |  |  | Výška dane
|  | DPH |  | základná |  |  |  | 20% |  |  | 0 |  |  |  |  | 0
|  |  |  | znížená |  |  |  | 20% |  |  | 0 |  |  |  |  | 0
|  |  |  | zákl. prenesená |  |  |  | 20% |  |  | 0 |  |  |  |  | 0
|  |  |  | zníž. prenesená |  |  |  | 20% |  |  | 0 |  |  |  |  | 0
|  |  |  | nulová |  |  |  | 0% |  |  | 0 |  |  |  |  | 0
|  | Cena s DPH | [6 empty] | v |  |  | EUR |  |  |  | 0
|  | Projektant | [11 empty] | Spracovateľ
|  | Dátum a podpis: | [7 empty] | Pečiatka |  |  |  | Dátum a podpis: |  |  | Pečiatka
|  | Objednávateľ | [11 empty] | Zhotoviteľ
|  | Dátum a podpis: | [7 empty] | Pečiatka |  |  |  | Dátum a podpis: |  |  | Pečiatka
REKAPITULÁCIA OBJEKTOV STAVBY
| Kód: | [6 empty] | 011
| Stavba: | [6 empty] | Turistický chodník, Ľubotín - I.etapa - I. úsek
| Miesto: | [6 empty] | Ľubotín | [6 empty] | Dátum: |  | 1. 2. 2022
| Objednávateľ: | [6 empty] | Obec Ľubotín | [6 empty] | Projektant: |  | Ing. Marek MEDOŇ |  |  | Informatívne údaje z listov zákaziek
| Zhotoviteľ: | [13 empty] | Spracovateľ:
| Kód |  |  |  | Popis | [7 empty] | Cena bez DPH [EUR] |  |  |  |  | Cena s DPH [EUR] | Typ | z toho Ostat. náklady [EUR] | DPH [EUR] | Normohodiny [h] | DPH základná [EUR] | DPH znížená [EUR] | DPH základná prenesená [EUR] | DPH znížená prenesená [EUR] | Základňa DPH základná | Základňa DPH znížená | Základňa DPH zákl. prenesená | Základňa DPH zníž. prenesená | Základňa DPH nulová
| Náklady z rozpočtov | [11 empty] | 0 |  |  |  |  | 0 |  | 0 | 0 | 0 | 0 | 0 | 0 | 0 | 0 | 0 | 0 | 0 | 0 |  | D | 0 |  | IMPORT | {abe88f71-fa6a-423b-9990-25ddd2d29179} | {00000000-0000-0000-0000-000000000000}
/ |  | 011 |  |  |  | Turistický chodník, Ľubotín - I.etapa - I. úsek | [6 empty] | 0 |  |  |  |  | 0 | STA | 0 | 0 | 0 | 0 | 0 | 0 | 0 | 0 | 0 | 0 | 0 | 0 |  |  | 1 | ###NOINSERT### | IMPORT | {abe88f71-fa6a-423b-9990-25ddd2d29179} | {00000000-0000-0000-0000-000000000000}

## 011 - Turistický chodník,...
{abe88f71-fa6a-423b-9990-25ddd2d29179}
0
| KRYCÍ LIST ROZPOČTU | [7 empty] | v --- nižšie sa nachádzajú doplnkové a pomocné údaje k zostavám --- v | [8 empty] | False
Stavba:
Turistický chodník, Ľubotín - I.etapa - I. úsek
| JKSO: |  |  |  |  | KS:
| Miesto: |  | Ľubotín |  |  | Dátum: | 1. 2. 2022
| Objednávateľ: |  |  |  |  | IČO:
|  | Obec Ľubotín |  |  |  | IČ DPH:
| Zhotoviteľ: |  |  |  |  | IČO: | Vyplň údaj
|  | Vyplň údaj |  |  |  | IČ DPH: | Vyplň údaj
| Projektant: |  |  |  |  | IČO:
|  | Ing. Marek MEDOŇ |  |  |  | IČ DPH:
| Spracovateľ: |  |  |  |  | IČO:
IČ DPH:
Poznámka:
| Cena bez DPH | [5 empty] | 0
|  |  | Základ dane |  |  | Sadzba dane | Výška dane
| DPH | základná | 0 |  |  | 20% | 0
|  | znížená | 0 |  |  | 20% | 0
|  | zákl. prenesená | 0 |  |  | 20% | 0
|  | zníž. prenesená | 0 |  |  | 20% | 0
|  | nulová | 0 |  |  | 0% | 0
| Cena s DPH |  |  | v | EUR |  | 0
| Projektant |  |  | Spracovateľ
| Dátum a podpis: |  | Pečiatka | Dátum a podpis: |  |  | Pečiatka
| Objednávateľ |  |  | Zhotoviteľ
| Dátum a podpis: |  | Pečiatka | Dátum a podpis: |  |  | Pečiatka
REKAPITULÁCIA ROZPOČTU
Stavba:
Turistický chodník, Ľubotín - I.etapa - I. úsek
Miesto: |  |  | Ľubotín |  |  | Dátum: | 1. 2. 2022
Objednávateľ: |  |  | Obec Ľubotín |  |  | Projektant: | Ing. Marek MEDOŇ
Zhotoviteľ: |  |  | Vyplň údaj |  |  | Spracovateľ:
Kód dielu - Popis | [6 empty] | Cena celkom [EUR]
Náklady z rozpočtu | [6 empty] | 0 | [11 empty] | -1
| HSV - Práce a dodávky HSV | [5 empty] | 0
| 1 - Zemné práce | [5 empty] | 0
| 5 - Komunikácie | [5 empty] | 0
| 9 - Ostatné konštrukcie a práce-búranie | [5 empty] | 0
| 99 - Presun hmôt HSV | [5 empty] | 0
ROZPOČET
Stavba:
Turistický chodník, Ľubotín - I.etapa - I. úsek
Miesto: |  |  | Ľubotín |  |  | Dátum: | 1. 2. 2022
Objednávateľ: |  |  | Obec Ľubotín |  |  | Projektant: | Ing. Marek MEDOŇ
Zhotoviteľ: |  |  | Vyplň údaj |  |  | Spracovateľ:
PČ | Typ | Kód | Popis | MJ | Množstvo | J.cena [EUR] | Cena celkom [EUR] | Cenová sústava |  | DPH | J. Nh [h] | Nh celkom [h] | J. hmotnosť [t] | Hmotnosť celkom [t] | J. suť [t] | Suť Celkom [t]
Náklady z rozpočtu | [6 empty] | 0 |  |  |  |  | 0 |  | 446.3056 |  | 66.04 |  | D | -1 | [7 empty] | 0
| D | HSV | Práce a dodávky HSV |  |  |  | 0 |  |  |  |  | 0 |  | 446.3056 |  | 66.04 | 1 | D | 0 | ROZPOCET | [6 empty] | 0
| D | 1 | Zemné práce |  |  |  | 0 |  |  |  |  | 0 |  | 24.0556 |  | 66.04 | 1 | D | 1 | ROZPOCET | [6 empty] | 0
1 | K | 113152245.S | Frézovanie asf. podkladu alebo krytu bez prek., plochy do 500 m2, pruh š. cez 0,5 m do 1 m, hr. 150 mm 0,381 t | m2 | 260 |  | 0 |  |  | znížená |  | 0 | 0.00019 | 0.0494 | 0.254 | 66.04 | 4 | K | 2 | ROZPOCET | 0 | 0 | 0 | 0 | 0 | 2 | 0 | 4 | 319567916
2 | K | 122101401.S | Výkop v zemníku na suchu v horninách 1-2, do 100 m3 | m3 | 20 |  | 0 |  |  | znížená |  | 0 | 0 | 0 | 0 | 0 | 4 | K | 2 | ROZPOCET | 0 | 0 | 0 | 0 | 0 | 2 | 0 | 4 | 1054489027
3 | M | 103640000101 | Zemina pre terénne úpravy - ornica | t | 24 |  | 0 |  |  | znížená |  | 0 | 1 | 24 | 0 | 0 | 8 | M | 2 | ROZPOCET | 0 | 0 | 0 | 0 | 0 | 2 | 0 | 4 | 1783591239
4 | K | 162501112.S | Vodorovné premiestnenie výkopku po nespevnenej ceste z horniny tr.1-4, do 100 m3 na vzdialenosť do 3000 m | m3 | 20 |  | 0 |  |  | znížená |  | 0 | 0 | 0 | 0 | 0 | 4 | K | 2 | ROZPOCET | 0 | 0 | 0 | 0 | 0 | 2 | 0 | 4 | 810465800
5 | K | 162501113.S | Vodorovné premiestnenie výkopku po nespevnenej ceste z horniny tr.1-4, do 100 m3, príplatok k cene za každých ďalšich a začatých 1000 m | m3 | 140 |  | 0 |  |  | znížená |  | 0 | 0 | 0 | 0 | 0 | 4 | K | 2 | ROZPOCET | 0 | 0 | 0 | 0 | 0 | 2 | 0 | 4 | -1773192039
6 | K | 180402112.S | Založenie trávnika parkového výsevom na svahu nad 1:5 do 1:2 | m2 | 200 |  | 0 |  |  | znížená |  | 0 | 0 | 0 | 0 | 0 | 4 | K | 2 | ROZPOCET | 0 | 0 | 0 | 0 | 0 | 2 | 0 | 4 | -1414385349
7 | M | 005720001400.S | Osivá tráv - semená parkovej zmesi | kg | 6.18 |  | 0 |  |  | znížená |  | 0 | 0.001 | 0.00618 | 0 | 0 | 8 | M | 2 | ROZPOCET | 0 | 0 | 0 | 0 | 0 | 2 | 0 | 4 | -475367129
8 | K | 182301121.S | Rozprestretie ornice na svahu so sklonom nad 1:5, plocha do 500 m2, hr.do 100 mm | m2 | 200 |  | 0 |  |  | znížená |  | 0 | 0 | 0 | 0 | 0 | 4 | K | 2 | ROZPOCET | 0 | 0 | 0 | 0 | 0 | 2 | 0 | 4 | -1839148575
| D | 5 | Komunikácie |  |  |  | 0 |  |  |  |  | 0 |  | 285.0628 |  | 0 | 1 | D | 1 | ROZPOCET | [6 empty] | 0
9 | K | 572754111.S | Vyrovnanie povrchu doterajších krytov asfaltovým betónom AC hr. od 20 do 40 mm | m2 | 1200 |  | 0 |  |  | znížená |  | 0 | 0.10434 | 125.208 | 0 | 0 | 4 | K | 2 | ROZPOCET | 0 | 0 | 0 | 0 | 0 | 2 | 0 | 4 | 627052971
10 | K | 573231107.S | Postrek asfaltový spojovací bez posypu kamenivom z cestnej emulzie v množstve 0,50 kg/m2 | m2 | 1240 |  | 0 |  |  | znížená |  | 0 | 0.00051 | 0.6324 | 0 | 0 | 4 | K | 2 | ROZPOCET | 0 | 0 | 0 | 0 | 0 | 2 | 0 | 4 | 1423899578
11 | K | 577124231.S | Asfaltový betón vrstva obrusná AC 11 O v pruhu š. do 3 m z nemodifik. asfaltu tr. II, po zhutnení hr. 35 mm | m2 | 40 |  | 0 |  |  | znížená |  | 0 | 0.09076 | 3.6304 | 0 | 0 | 4 | K | 2 | ROZPOCET | 0 | 0 | 0 | 0 | 0 | 2 | 0 | 4 | -1054414702
12 | K | 577144231.S | Asfaltový betón vrstva obrusná AC 11 O v pruhu š. do 3 m z nemodifik. asfaltu tr. II, po zhutnení hr. 50 mm | m2 | 1200 |  | 0 |  |  | znížená |  | 0 | 0.12966 | 155.592 | 0 | 0 | 4 | K | 2 | ROZPOCET | 0 | 0 | 0 | 0 | 0 | 2 | 0 | 4 | 1855901342
| D | 9 | Ostatné konštrukcie a práce-búranie |  |  |  | 0 |  |  |  |  | 0 |  | 137.1872 |  | 0 | 1 | D | 1 | ROZPOCET | [6 empty] | 0
13 | K | 914001101 | Dočasné dopravné značenie-montáž, prenájom, demontáž | kpl | 1 |  | 0 |  |  | znížená |  | 0 | 0.22133 | 0.22133 | 0 | 0 | 4 | K | 2 | ROZPOCET | 0 | 0 | 0 | 0 | 0 | 2 | 0 | 4 | -1629638507
14 | K | 914001111.S | Osadenie a montáž cestnej zvislej dopravnej značky na stĺpik, stĺp, konzolu alebo objekt | ks | 2 |  | 0 |  |  | znížená |  | 0 | 0.22133 | 0.44266 | 0 | 0 | 4 | K | 2 | ROZPOCET | 0 | 0 | 0 | 0 | 0 | 2 | 0 | 4 | -2026719467
15 | K | 914001211.S | Montáž cestnej zvislej dopravnej značky základnej veľkosti do 1 m2 objímkami na stĺpiky alebo konzoly | ks | 4 |  | 0 |  |  | znížená |  | 0 | 3e-05 | 0.00012 | 0 | 0 | 4 | K | 2 | ROZPOCET | 0 | 0 | 0 | 0 | 0 | 2 | 0 | 4 | -1267724105
16 | M | 404410035905 | Regulačná značka ZDZ 231 "Zákaz vjazdu v oboch smeroch", Zn lisovaná, V2 - kruh 600 mm, RA2, P3, E2, SP1 | ks | 2 |  | 0 |  |  | znížená |  | 0 | 0.00093 | 0.00186 | 0 | 0 | 8 | M | 2 | ROZPOCET | 0 | 0 | 0 | 0 | 0 | 2 | 0 | 4 | -795131092
17 | M | 404410198906 | Dodatková tabuľka ZDZ 507 (Neplatí pre), rozmer 500x500 mm, Zn plech so založeným Al okrajovým profilom I. trieda, EG, 7 rokov | ks | 2 |  | 0 |  |  | znížená |  | 0 | 0.0031 | 0.0062 | 0 | 0 | 8 | M | 2 | ROZPOCET | 0 | 0 | 0 | 0 | 0 | 2 | 0 | 4 | -718868147
18 | M | 404410198908 | Dodatková tabuľka ZDZ 515 (Voľno), rozmer 500x500 mm, Zn plech so založeným Al okrajovým profilom I. trieda, EG, 7 rokov | ks | 2 |  | 0 |  |  | znížená |  | 0 | 0.0031 | 0.0062 | 0 | 0 | 8 | M | 2 | ROZPOCET | 0 | 0 | 0 | 0 | 0 | 2 | 0 | 4 | 1492732465
19 | M | 404440000100.S | Úchyt na stĺpik, d 60 mm, križový, Zn | ks | 12 |  | 0 |  |  | znížená |  | 0 | 1e-05 | 0.00012 | 0 | 0 | 8 | M | 2 | ROZPOCET | 0 | 0 | 0 | 0 | 0 | 2 | 0 | 4 | -1877951669
20 | M | 404490008600.S | Krytka stĺpika, d 60 mm, plastová | ks | 2 |  | 0 |  |  | znížená |  | 0 | 0 | 0 | 0 | 0 | 8 | M | 2 | ROZPOCET | 0 | 0 | 0 | 0 | 0 | 2 | 0 | 4 | -1877753561
21 | M | 404490008401 | Stĺpik Zn, d 60 mm, pre dopravné značky, dĺ.3,5m | ks | 2 |  | 0 |  |  | znížená |  | 0 | 0.0044 | 0.0088 | 0 | 0 | 8 | M | 2 | ROZPOCET | 0 | 0 | 0 | 0 | 0 | 2 | 0 | 4 | 121655198
22 | K | 916362112.S | Osadenie cestného obrubníka betónového stojatého do lôžka z betónu prostého tr. C 16/20 s bočnou oporou | m | 405 |  | 0 |  |  | znížená |  | 0 | 0.15113 | 61.2076 | 0 | 0 | 4 | K | 2 | ROZPOCET | 0 | 0 | 0 | 0 | 0 | 2 | 0 | 4 | 677994255
23 | M | 592170002400.S | Obrubník cestný nábehový, lxšxv 1000x200x150(100) mm | ks | 409.05 |  | 0 |  |  | znížená |  | 0 | 0.065 | 26.5883 | 0 | 0 | 8 | M | 2 | ROZPOCET | 0 | 0 | 0 | 0 | 0 | 2 | 0 | 4 | -1759864447
24 | K | 916561112.S | Osadenie záhonového alebo parkového obrubníka betón., do lôžka z bet. pros. tr. C 16/20 s bočnou oporou | m | 400 |  | 0 |  |  | znížená |  | 0 | 0.09853 | 39.412 | 0 | 0 | 4 | K | 2 | ROZPOCET | 0 | 0 | 0 | 0 | 0 | 2 | 0 | 4 | -280324128
25 | M | 592170001800 | Obrubník parkový, lxšxv 1000x50x200 mm | ks | 404 |  | 0 |  |  | znížená |  | 0 | 0.023 | 9.292 | 0 | 0 | 8 | M | 2 | ROZPOCET | 0 | 0 | 0 | 0 | 0 | 2 | 0 | 4 | -2020475007
26 | K | 938908411.S | Očistenie povrchu krytu alebo podkladu asfaltového, betónového alebo dláždeného tlakom vody | m2 | 1540 |  | 0 |  |  | znížená |  | 0 | 0 | 0 | 0 | 0 | 4 | K | 2 | ROZPOCET | 0 | 0 | 0 | 0 | 0 | 2 | 0 | 4 | -2129094988
27 | K | 979082213.S | Vodorovná doprava sutiny so zložením a hrubým urovnaním na vzdialenosť do 1 km | t | 99.06 |  | 0 |  |  | znížená |  | 0 | 0 | 0 | 0 | 0 | 4 | K | 2 | ROZPOCET | 0 | 0 | 0 | 0 | 0 | 2 | 0 | 4 | 1600422620
| D | 99 | Presun hmôt HSV |  |  |  | 0 |  |  |  |  | 0 |  | 0 |  | 0 | 1 | D | 1 | ROZPOCET | [6 empty] | 0
28 | K | 998225111.S | Presun hmôt pre pozemnú komunikáciu a letisko s krytom asfaltovým akejkoľvek dĺžky objektu | t | 446.306 |  | 0 |  |  | znížená |  | 0 | 0 | 0 | 0 | 0 | 4 | K | 2 | ROZPOCET | 0 | 0 | 0 | 0 | 0 | 2 | 0 | 4 | 1405289278